## IT
Załącznik nr 2 do oferty, Numer sprawy: Znak sprawy: ZORR/1/ZS/III/2019
Szczegółowy opis przedmiotu zamówienia | [5 empty] | PROPOZYCJA OFERENTA
Lp. | Nazwa produktu | Ilość | jm | Opis produktu, parametry, funkcjonalność, materiał, kolor | Kolor elementów zewnętrznych
|  |  |  | UWAGA: * +/-10% ** dopuszcza się zmianę poszczególnych rozmiarów przed podpisaniem umowy |  | cj brutto | Wartość brutto | Opis produktu w stosunku do opisu z SIWS | Wizualizacja, zdjęcie lub rysunek
1 | 3 - Wyposażenie pomieszczenia pracowników Żłobka - Pokój Dyrektora - komputer przenośny, oprogramowanie office | 1 | szt. | Komputer przenoścny z oprogramowaniem biurowym. Parapetry minimalne: 1) Procesor: co najmniej 2 rdzenie fizyczne, osiągający minimum 7500 punktów w teście PassMark CPU MARK według wyników testów procesorów opublikowanych na stronie http://www.cpubenchmark.net/cpu_list.php 2) Pamięć RAM: co najmniej 8 GB DDR 4 3) Dysk twardy: w technologii SSD, co najmniej 120 GB, SATA III 4) Nagrywarka CD/DVD 5) Ekran: o przekątnej co najmniej 15 cali, rozdzielczości co najmniej Full HD, matryca matowa 6) Łączność co najmniej: LAN 10/100/1000 Mbps, Bluetooth, WiFi IEE 802.11 b/g/n 7) Wbudowane głośniki stereo, wbudowany mikrofon, zintegrowana karta dźwiękowa 8) Wbudowana kamera co najmniej 1 Mpix 9) Wbudowane porty min: 3 x USB 2.0 lub nowszej generacji, HDMI - 1 szt., VGA (D-sub) - 1 szt. RJ-45 (LAN) - 1 szt., czytnik kart pamięci SD, 10) Zainstalowany aktualny i wspierany przez producenta 64 bitowy system operacyjny w polskiej wersji językowej, kompatybilny z rodziną systemów Microsoft Windows zainstalowanymi obecnie na wszystkich urządzeniach w placówkach gdzie będą montowane zamówione laptopy (od Windows 7 do 10) oraz obsługujące zaproponowane oprogramowanie aplikacji biurowych 11) Zestaw aplikacji biurowych, aktualny i wspierany przez producenta, w polskiej wersji językowej z licencją bezterminową działający bez konieczności podłączenia z Internetem, zawierający co najmniej: - edytor tekstu obsługujący formaty m.in. doc i docx - arkusz kalkulacyjny obsługujący format m.in. xls i xlsx, - oprogramowanie do tworzenia prezentacji obsługujący format ppt i pptx - kompatybilny z systemem windows zainstalowanym w biurze projektowym beneficjenta, 12) Gwarancja minimum 24 miesiące, 13) Inne: mysz USB bezprzewodowa,
2 | 4 - Wyposażenie pomieszczenia pracowników Żłobka - Pokój Dyrektora - urządzenie wielofukcyjne | 1 | szt. | Parametry minimalne: Obszar działania: drukowanie, skanowanie, kserowanie, fax Typ: atramentowa lub laserowa Rozmiar papieru: A4 Rozdzielczość druku: 4800 dpi x 1200 doi Prędkość druku mono: 30 stron / minutę Prędkość druku kolor: 20 stron / minutę Gramatura papieru: od 64g/m2 do przynajmniej 105 g/m2 Pojemność podajników na papier: co najmniej 150 arkuszy Możliwość pracy w sieci bezprzewodowej i przewodowej Rozdzielczość optyczna skanera: 1200 x 1200 dpi Interfejs komunikacyjny: USB, WiFi Direct, Fast Ethernet (RJ45) Obsługiwane formaty druku min: A4,A5,A6, Koperta C4, Koperta C6, Koperta DL Kompatybilne z laptopami z niniejszej specyfikacji Wydajność Tuszu czarnego wg Normy minimum: 3000 str. A4 Wydajność tuszy kolorowych wg. Normy minimum: 1500 str A4 każdy kolor Inne: kabel USB oraz komplet tuszy lub tonerów do pracy urządzenia
3 | 11 - Wyposażenie pomieszczenia pracowników Żłobka - Pokój Intendenta - komputer przenośny, oprogramowanie office, | 1 | szt. | Komputer przenoścny z oprogramowaniem biurowym. Parapetry minimalne: 1) Procesor: co najmniej 2 rdzenie fizyczne, osiągający minimum 7500 punktów w teście PassMark CPU MARK według wyników testów procesorów opublikowanych na stronie http://www.cpubenchmark.net/cpu_list.php 2) Pamięć RAM: co najmniej 8 GB DDR 4 3) Dysk twardy: w technologii SSD, co najmniej 120 GB, SATA III 4) Nagrywarka CD/DVD 5) Ekran: o przekątnej co najmniej 15 cali, rozdzielczości co najmniej Full HD, matryca matowa 6) Łączność co najmniej: LAN 10/100/1000 Mbps, Bluetooth, WiFi IEE 802.11 b/g/n 7) Wbudowane głośniki stereo, wbudowany mikrofon, zintegrowana karta dźwiękowa 8) Wbudowana kamera co najmniej 1 Mpix 9) Wbudowane porty min: 3 x USB 2.0 lub nowszej generacji, HDMI - 1 szt., VGA (D-sub) - 1 szt. RJ-45 (LAN) - 1 szt., czytnik kart pamięci SD, 10) Zainstalowany aktualny i wspierany przez producenta 64 bitowy system operacyjny w polskiej wersji językowej, kompatybilny z rodziną systemów Microsoft Windows zainstalowanymi obecnie na wszystkich urządzeniach w placówkach gdzie będą montowane zamówione laptopy (od Windows 7 do 10) oraz obsługujące zaproponowane oprogramowanie aplikacji biurowych 11) Zestaw aplikacji biurowych, aktualny i wspierany przez producenta, w polskiej wersji językowej z licencją bezterminową działający bez konieczności podłączenia z Internetem, zawierający co najmniej: - edytor tekstu obsługujący formaty m.in. doc i docx - arkusz kalkulacyjny obsługujący format m.in. xls i xlsx, - oprogramowanie do tworzenia prezentacji obsługujący format ppt i pptx - kompatybilny z systemem windows zainstalowanym w biurze projektowym beneficjenta, - obsługujący program intendenta spiżarnia, 12) Gwarancja minimum 24 miesiące, 13) Inne: mysz USB bezprzewodowa,
4 | 12 - Wyposażenie pomieszczenia pracowników Żłobka - Pokój Intendenta - drukarka | 1 | szt. | Parametry minimalne: Obszar działania: drukowanie Typ: atramentowa lub laserowa Rozmiar papieru: A4 Rozdzielczość druku minimum: 1200 dpi x 1200 doi Prędkość druku mono minimum: 34 strony / minutę Pojemność podajników na papier: co najmniej 250 arkuszy Możliwość pracy w sieci bezprzewodowej lub przewodowej Interfejs komunikacyjny: USB oraz WiFi Direct lub Fast Ethernet (RJ45) Kompatybilne z laptopami z niniejszej specyfikacji Wydajność tuszu/tonera minimum: 7000 str. A4 Inne: kabel USB oraz komplet tuszy lub tonerów do pracy urządzenia
5 | 66 - Wyposażenie pomieszczeń dla dzieci - telewizor | 2 | szt. | Ekran: 50 cali*; Pozostałe funkcje i parametry: HDR, Android TV, Internet, Wi-Fi, DLNA, USB - multimedia, USB - nagrywanie, Bluetooth, HDMI x4, USB x2, 4K; Klasa energetyczna:A
6 | 67 - Wyposażenie pomieszczeń dla dzieci - komputer tyu laptop do prezentacji, zabaw, gier i filmów | 2 | szt. | Komputer przenoścny z oprogramowaniem biurowym. Parapetry minimalne: 1) Procesor: co najmniej 2 rdzenie fizyczne, osiągający minimum 7500 punktów w teście PassMark CPU MARK według wyników testów procesorów opublikowanych na stronie http://www.cpubenchmark.net/cpu_list.php 2) Pamięć RAM: co najmniej 8 GB DDR 4 3) Dysk twardy: w technologii SSD, co najmniej 120 GB, SATA III 4) Nagrywarka CD/DVD 5) Ekran: o przekątnej co najmniej 15 cali, rozdzielczości co najmniej Full HD, matryca matowa 6) Łączność co najmniej: LAN 10/100/1000 Mbps, Bluetooth, WiFi IEE 802.11 b/g/n 7) Wbudowane głośniki stereo, wbudowany mikrofon, zintegrowana karta dźwiękowa 8) Wbudowana kamera co najmniej 1 Mpix 9) Wbudowane porty min: 3 x USB 2.0 lub nowszej generacji, HDMI - 1 szt., VGA (D-sub) - 1 szt. RJ-45 (LAN) - 1 szt., czytnik kart pamięci SD, 10) Zainstalowany aktualny i wspierany przez producenta 64 bitowy system operacyjny w polskiej wersji językowej, kompatybilny z rodziną systemów Microsoft Windows zainstalowanymi obecnie na wszystkich urządzeniach w placówkach gdzie będą montowane zamówione laptopy (od Windows 7 do 10) oraz obsługujące zaproponowane oprogramowanie aplikacji biurowych 11) Zestaw aplikacji biurowych, aktualny i wspierany przez producenta, w polskiej wersji językowej z licencją bezterminową działający bez konieczności podłączenia z Internetem, zawierający co najmniej: - edytor tekstu obsługujący formaty m.in. doc i docx - arkusz kalkulacyjny obsługujący format m.in. xls i xlsx, - oprogramowanie do tworzenia prezentacji obsługujący format ppt i pptx - umożliwiający obsługę narzędzi edukacyjnych zgodnie z podstawą programową dla edukacji żłobkowej i przedszkolnej, - kompatybilny z systemem windows zainstalowanym w biurze projektowym beneficjenta 12) Gwarancja minimum 24 miesiące, 13) Inne: mysz USB bezprzewodowa,
7 | 49 - Wyposażenie pomieszczenia do zajęć specjalistycznych dla dzieci - keyboard, instrument klawiszowy do rytmiki z głośnikami | 1 | szt. | Ilość klawiszy 61; pamięć SD; moc głośników min 2x 20W, w komplecie statyw, ilość dźwięków minimum 800; ilość rytmów minimum 200; polifonia 128 bit; equalizer; pady: 4; czułość klawiszy min 3 poziomy; edycja brzmień użytkownika; wejście audio; łączność USB; wejście na mikrofon; sekwencer (Nagrywanie w czasie rzeczywstym, Edycja ścieżki, Edycja zdarzenia); metronom;
8 | 73 - Wyposażenie sal dziecięcych w sprzęt techniczny - odtwarzacz CD z głośnikami | 2 | szt. | Przenośny radioodtwarzacz z CD; odczyt plików mp3; posiada: radio, bluetooth, wejście USB/SD, teleskopową antenę, wyświetlacz LCD, wejście mini jack, wbudowane głośniki; w zestawie z pilotem
9 | 69 - Wyposażenie pomieszczenia do zajęć specjalistycznych dla dzieci - tablica multimedialna | 2 | szt. | Ekran projekcyjny z napędem elektrycznym z możliwością zwijania i rozwijania; posiada system zdalnego sterowania; szerokość powierzchni projekcyjnej - 250cm*, wysokość powierzchni projekcyjnej - 150cm*; format obszaru obrazu 16:9; bez obramowania; podsufitowy sposób instalacji; szerokość kasety ekranu - 280cm*, w zestwie z pilotem;
10 | 71 - Wyposażenie pomieszczenia do zajęć specjalistycznych dla dzieci - rzutnik do tablicy multimedialnej | 2 | szt. | Projektor kompatybilny z tablicą multimedialną; rozdzielczość min. 800 x 600; Posiada m.in. złącze s-Video, HDMI, USB, wejście komponentowe, wejśce D-SUB, wejście S-VIDEO, wejście liniowe, korekcję zniekształceń, wielkość obrazu 60-300 cali*; zoom; full HD; posiada głośniki; lampa o mocy 190 W* o żywotności min. 4500 h (w normalnym trybie pracy); Wyposażenie: Kabel zasilający, Pilot, Kabel VGA
UWAGA!
* +/-10%
** dopuszcza się zmianę poszczególnych rozmiarów przed podpisaniem umowy