## Specyfikacja
Załącznik nr 1 do oferty, Numer sprawy: Znak sprawy: ZORR/2/ZS/III/2019
Szczegółowy opis przedmiotu zamówienia | [5 empty] | PROPOZYCJA OFERENTA
Lp. | Nazwa produktu | Ilość | jm | Opis produktu, parametry, funkcjonalność, materiał, kolor | Kolor elementów zewnętrznych
|  |  |  | UWAGA: * +/-10% ** dopuszcza się zmianę poszczególnych rozmiarów przed podpisaniem umowy |  | cj brutto | Wartość brutto | Opis produktu w stosunku do opisu z SIWS | Wizualizacja, zdjęcie lub rysunek
1 | 2. Wyposażenie zewnętrzne - kosiarka | 1 | szt. | Typ silnika - minimum czterosuwowy o pojemności 196 cm3, Minimalna moc silnika - 6,75 KM z napędem, minimum 7 stopni regulacji koszenia, minimum 510 mm szerokosci koszenia, minimum 60 l pojemnosci kosza, w metalowej obudowie.Wyposażona w wyrzut boczny i rozdrabniarkę. Minimalna pojemność zbiornika paliwa - 0,8l, wyposażona w koła łożyskowe o minimalnych rozmiarach: 18 i 25,5 cm, | ustalony podczas pospisywania umowy
2 | 3. Wyposażenie zewnętrzne - odśnieżarka | 1 | szt. | Silnik - minum OHV 4-suwowy Moc maksymalna - 6,5 KM Minimalna szerokość robocza - 55 cm Wysokość robocza - 51 cm Max. wyrzut - 8 - 10 m Regulacja komina - 190° Waga w granicy 72 kg Napęd - Tak Biegi - 5 do przodu / 2 wsteczne | ustalony podczas pospisywania umowy
3 | 21. Wyposażenie pomieszczenia pracowników Żłobka - Pokój pielęgniarek - lodówka na leki | 1 | szt. | Minimalne wymiary lodówki na leki - głębokość: 60 cm*, szerokość: 56 cm*, wysokość: 85 cm*; Pojemność 127 litrów; Zakres temperatur od +6 do +12 stopni C*; Wykonanie drzwi: szklane; Typ zamknięcia: kluczyk | ustalony podczas pospisywania umowy
4 | 21. Wyposażenie pomieszczenia pracowników Żłobka - Pokój pielęgniarek - pokój socjalny lodówka na żywność | 1 | szt. | Klasa energetyczna: A+, Rodzaj: Z zamrażalnikiem dolnym, Pojemność chłodziarki: 204 L*, Wymiary - wysokość: 182 cm*, szerokość: 54 cm*; Dodatkowe wyposażenie: Oświetlenie LED, Uszczelka antybakteryjna, Pojemnik na warzywa i owoce | ustalony podczas pospisywania umowy
5 | 35 - Wyposażenie pomieszczenia pracowników Żłobka - Pomieszczenie sprzątaczko - praczek, - pralko - suszarka | 1 | szt. | Pralko-suszarka Minimalna klasa energetyczna: A Minimalna ładowność będna suszenia: minimum 7 kg Minimalna prędkość wirowania: minimum 1400 obr/min wśród programów suszenia również te do suszenia wełny i materiały syntetyczne | ustalony podczas pospisywania umowy
6 | 36 - Wyposażenie pomieszczenia pracowników Żłobka - Pomieszczenie sprzątaczko - praczek, pralka | 1 | szt. | Pralka Klasa energetyczna: A+++, Ładowność bębna minimum: 10 kg Ładowanie: Od frontu, Klasa wirowania: A, Prędkość wirowania: 1400 obr./min. Lub więcej | ustalony podczas pospisywania umowy
7 | 37. Wyposazenie pomieszczenia pracowników Żłobka - Pomieszczenie sprzątaczko/praczek - żelazko | 1 | szt. | Żelazko o minimalnej mocy - 2400W Wyposażone w funkcje samoczyszczenia i automatycznego wyłączania, Długość przewodnu minimum 1,6 cm, Stopa - ceramiczna, Ciśnienie pary - 6,5 bara, Wytwarzanie pary - 100 {g/min}, Pojemność zbiornika na wodę - minimum 1,4 l, Dodatkowe funkcje: Pionowy wyrzut pary, Auto off, Funkcja ECO, Lampka kontrolna, Prasowanie na sucho i mokro, Antypoślizgowy uchwyt, Anti Calc, Lampka gotowości do wytwarzania pary, Możliwość dolewania wody w trakcie prasowania, Funkcja strażaka, Wyjmowany pojemnik na wodę, Sygnalizator pustego pojemnika na wodę | ustalony podczas pospisywania umowy
8 | 38. Wyposazenie pomieszczenia pracowników Żłobka - Pomieszczenie sprzątaczko/praczek - deska do prasowania | 1 | szt. | Powierzchnia prasowania nimimum (130 x 48 cm), Podstawowe wyposażenie deski do praspwania - antenka na kabel żelazka, wbudowane gniazdko, Metalowy uchwyt na żelazko ze stacją parową, Bawełniany pokrowiec, Minimalne wymiary deski po złożeniu to : 167 x 48,5 x 7,5 cm, | ustalony podczas pospisywania umowy
9 | 50. Wyposażenie kuchni - czajnik bezprzewodowy | 4 | szt. | Minimalna pojemność zbiornika: 1,7 L*; Wysokość: 23,5 cm*; Moc maksymalna: 1850 - 2200 W | ustalony podczas pospisywania umowy
10 | 51. Wyposażenie kuchni - robot wieloczynnościowy - szatkownica do warzyw | 1 | szt. | Konstrukcja stalowa. Szatkownica do warzyw z kompletem tarcz; Wydajność na godzinę: 40 kg/h; Napięcie: 230 V; Szerokość: 325 mm*; Głębokość: 300 mm*; Wysokość: 550 mm*; Prędkość obrotów: 1500 obr/min; Moc elektryczna: 0.5 kW; zestaw tarcz tnących: plastry 2mm*, wiórki 1,5mm*, słupki 2x6*, tarte ziemniaki; Asynchroniczny silnik; magnetyczny system bezpieczeństwa i hamulec silnikowy; dwa otwory wsadowe: 104 cm²*, Ø 58 mm*; | ustalony podczas pospisywania umowy
11 | 53. Wyposażenie kuchni - blender | 1 | szt. | Mikser ręczny - blender; 2 prędkości: 15500/20500 obr/min; długość ramienia 158 mm*; Moc elektryczna: 0.18 kW; Stalowe ramię | ustalony podczas pospisywania umowy
12 | 206. Zakup odkurzaza do żłobka | 2 | szt. | Odkurzacz na minimum 4 l worek. O wymiarach - Wysokość [cm] - 28, Szerokość [cm] - 32, Długość [cm] - 47, Waga [kg] - 5.4 Rodzaj zasilania - Sieciowe o mocy silnika - 650 W, klasa energetyczna - A+, klasa reemisji kurzu A, Długość przewodu [m] - 9, automatycznie zwijający się, Funkcje - mozliwość odkurzania: dywanów, wykłądzin i tapicerek, wyposazony we wskaźnik zapełneinia worka, pomom mocy, Wyposazony w filtr wylotowy - antyalergiczny HEPA, filtr ochronny na silnik - Mikrofiltr. Estaw końcówek - szczelinowa, nasadka, ssawka do mebli tapicerowanych, szczotka do twardych powierzchni z miękkiego włosia, turboszczotka zintegrowana szczotka do mebli, Rury - Metalowe, teleskopowe z zatrzaskiem. | ustalony podczas pospisywania umowy
13 | 208. Zakup suszarek rozkładanych do pościeli, bielizny | 4 | szt. | Metalowa suszarka na ubrania. Minimalna długość linek: 18m Odporna na działanie warunków atmosferycznych Wyposażona w kółka ułatwiające przesuwanie suszarki gdy jest rozłożona Minimalne wymiary rozłożonej: 180x55x93cm Minimalne wymiary suszarki złożonej: 55x5x129cm | ustalony podczas pospisywania umowy
UWAGA!
* +/-10%
** dopuszcza się zmianę poszczególnych rozmiarów przed podpisaniem umowy