## PSP nr 2
ZK/2/13SZKOL/II/2020
Zakup i montaż dygestorium laboratoryjnego dla 13 szkół podstawowych w Wałbrzychu PSP nr 2
Sczegółowy opis przedmiotu zamówienia |  | Załącznik nr 2 do SIWZ |  |  |  |  | PROPOZYCJA OFERENTA
Lp. | Nazwa produktu | Opis produktu, parametry, funkcjonalność, materiał | Kolor | Pracownia | ilość | jm | cj brutto | Wartość brutto | Opis produktu w stosunku do opisu z SIWS | Wizualizacja, zdjęcie lub rysunek
1 | Dygestorium laboratoryjne szkolne | Konstrukcja dygestorium umieszczona na stalowym stelażu z zakończonymi stopkami do poziomowania w minimalnym zakresie *0-50mm. Komora robocza (manipulacyjna) z bokami przeszklonymi (szkło bezpieczne), tylna ściana wyłożona chemoodpornym polipropylenem. Szafa (przeszklona z 3 stron) o minimalnych wym. zewn. *1200x*900x*2100 mm (dł. x gł. x wys.) gł. robocza blatu *700 mm, szer.*1100 mm, gr. *38mm. Dygestorium labolatoryjne do ustawienia przylegającego tyłem do ściany. Okno umieszczone na przeciwwagach z płynnym przesuwaniem góra/dół i zabezpieczeniem przed niekontrolowanym spadkiem. Wszystkie szyby - szkło bezpieczne. Wysokość z maksymalnie podniesionym oknem *2500mm. Elementy podstawowego wyposażenia dygestorium: - możliwość instalacji wody zimnej (wyposażone w zawór wody z wylewką labolatoryjną na tylnej ścianie, zlewik ceramiczny o wym. zewn. *300x*145mm), - posiada 2 gniazd el. 230V/16A* klasy minimum IP 45, wewnętrzne oświetlenie, lampa jarzeniowa minimum IP 45 - posiada wentylator stropowy (montowany na dachu dygestorium) wydajność *690-*1180 m3/h, minimalny poziom hałasu *48[dB(A)] + wyłącznik wentylatora montowany na panelu podblatowym. Układ wentylacji (przewietrzania) dygestorium tworzy system podwójnej tylnej ściany tzw. szczelinowy. - Blat wykonany z litej ceramiki technicznej (LCT lub równoważnej) lub z płytki ceramicznej wielkogabarytowej kwasoodpornej (montowanej na podłożu wodoodpornym) z podniesionym dookoła obrzeżem. Blat usytuowany na wysokości *900mm od posadzki. Dolny panel sterowania mediami wyposażony w szafkę z otwieranymi drzwiczkami na zewnątrz, szafka wentylowana grawitacyjnie, wykonana z płyty meblowej trójwarstwowej o grubości *18 mm laminowanej obustronnie. Szafka wyposażona jest w półkę, oraz zamek patentowy. Bez instalacji gazowej !!! Wykonane zgodnie z normą PN/EN 14175, Deklaracja i znak CE Dołączyć dokumentację Techniczno-Ruchową. | do uzgodnienia po podpisaniu umowy | chemiczna | 1 | sztuka
[7 empty] | Razem | 0
UWAGA
* +/-10%

## PSP nr 5
ZK/2/13SZKOL/II/2020
Zakup i montaż dygestorium laboratoryjnego dla 13 szkół podstawowych w Wałbrzychu PSP nr 5
Sczegółowy opis przedmiotu zamówienia |  | Załącznik nr 2 do SIWZ |  |  |  |  | PROPOZYCJA OFERENTA
Lp. | Nazwa produktu | Opis produktu, parametry, funkcjonalność, materiał | Kolor | Pracownia | ilość | jm | cj brutto | Wartość brutto | Opis produktu w stosunku do opisu z SIWS | Wizualizacja, zdjęcie lub rysunek
1 | Dygestorium laboratoryjne szkolne | Konstrukcja dygestorium umieszczona na stalowym stelażu z zakończonymi stopkami do poziomowania w minimalnym zakresie *0-50mm. Komora robocza (manipulacyjna) z bokami przeszklonymi (szkło bezpieczne), tylna ściana wyłożona chemoodpornym polipropylenem. Szafa (przeszklona z 3 stron) o minimalnych wym. zewn. *1200x*900x*2100 mm (dł. x gł. x wys.) gł. robocza blatu *700 mm, szer.*1100 mm, gr. *38mm. Dygestorium labolatoryjne do ustawienia przylegającego tyłem do ściany. Okno umieszczone na przeciwwagach z płynnym przesuwaniem góra/dół i zabezpieczeniem przed niekontrolowanym spadkiem. Wszystkie szyby - szkło bezpieczne. Wysokość z maksymalnie podniesionym oknem *2500mm. Elementy podstawowego wyposażenia dygestorium: - możliwość instalacji wody zimnej (wyposażone w zawór wody z wylewką labolatoryjną na tylnej ścianie, zlewik ceramiczny o wym. zewn. *300x*145mm), - posiada 2 gniazd el. 230V/16A* klasy minimum IP 45, wewnętrzne oświetlenie, lampa jarzeniowa minimum IP 45 - posiada wentylator stropowy (montowany na dachu dygestorium) wydajność *690-*1180 m3/h, minimalny poziom hałasu *48[dB(A)] + wyłącznik wentylatora montowany na panelu podblatowym. Układ wentylacji (przewietrzania) dygestorium tworzy system podwójnej tylnej ściany tzw. szczelinowy. - Blat wykonany z litej ceramiki technicznej (LCT lub równoważnej) lub z płytki ceramicznej wielkogabarytowej kwasoodpornej (montowanej na podłożu wodoodpornym) z podniesionym dookoła obrzeżem. Blat usytuowany na wysokości *900mm od posadzki. Dolny panel sterowania mediami wyposażony w szafkę z otwieranymi drzwiczkami na zewnątrz, szafka wentylowana grawitacyjnie, wykonana z płyty meblowej trójwarstwowej o grubości *18 mm laminowanej obustronnie. Szafka wyposażona jest w półkę, oraz zamek patentowy. Bez instalacji gazowej !!! Wykonane zgodnie z normą PN/EN 14175, Deklaracja i znak CE Dołączyć dokumentację Techniczno-Ruchową. | do uzgodnienia po podpisaniu umowy | chemiczna | 1 | sztuka
[7 empty] | Razem | 0
UWAGA
* +/-10%

## PSP nr 21 w ZSP nr 6
ZK/2/13SZKOL/II/2020
Zakup i montaż dygestorium laboratoryjnego dla 13 szkół podstawowych w Wałbrzychu PSP nr 21 w ZSP nr 6
Sczegółowy opis przedmiotu zamówienia |  | Załącznik nr 2 do SIWZ |  |  |  |  | PROPOZYCJA OFERENTA
Lp. | Nazwa produktu | Opis produktu, parametry, funkcjonalność, materiał | Kolor | Pracownia | ilość | jm | cj brutto | Wartość brutto | Opis produktu w stosunku do opisu z SIWS | Wizualizacja, zdjęcie lub rysunek
1 | Dygestorium laboratoryjne szkolne | Konstrukcja dygestorium umieszczona na stalowym stelażu z zakończonymi stopkami do poziomowania w minimalnym zakresie *0-50mm. Komora robocza (manipulacyjna) z bokami przeszklonymi (szkło bezpieczne), tylna ściana wyłożona chemoodpornym polipropylenem. Szafa (przeszklona z 3 stron) o minimalnych wym. zewn. *1200x*900x*2100 mm (dł. x gł. x wys.) gł. robocza blatu *700 mm, szer.*1100 mm, gr. *38mm. Dygestorium labolatoryjne do ustawienia przylegającego tyłem do ściany. Okno umieszczone na przeciwwagach z płynnym przesuwaniem góra/dół i zabezpieczeniem przed niekontrolowanym spadkiem. Wszystkie szyby - szkło bezpieczne. Wysokość z maksymalnie podniesionym oknem *2500mm. Elementy podstawowego wyposażenia dygestorium: - możliwość instalacji wody zimnej (wyposażone w zawór wody z wylewką labolatoryjną na tylnej ścianie, zlewik ceramiczny o wym. zewn. *300x*145mm), - posiada 2 gniazd el. 230V/16A* klasy minimum IP 45, wewnętrzne oświetlenie, lampa jarzeniowa minimum IP 45 - posiada wentylator stropowy (montowany na dachu dygestorium) wydajność *690-*1180 m3/h, minimalny poziom hałasu *48[dB(A)] + wyłącznik wentylatora montowany na panelu podblatowym. Układ wentylacji (przewietrzania) dygestorium tworzy system podwójnej tylnej ściany tzw. szczelinowy. - Blat wykonany z litej ceramiki technicznej (LCT lub równoważnej) lub z płytki ceramicznej wielkogabarytowej kwasoodpornej (montowanej na podłożu wodoodpornym) z podniesionym dookoła obrzeżem. Blat usytuowany na wysokości *900mm od posadzki. Dolny panel sterowania mediami wyposażony w szafkę z otwieranymi drzwiczkami na zewnątrz, szafka wentylowana grawitacyjnie, wykonana z płyty meblowej trójwarstwowej o grubości *18 mm laminowanej obustronnie. Szafka wyposażona jest w półkę, oraz zamek patentowy. Bez instalacji gazowej !!! Wykonane zgodnie z normą PN/EN 14175, Deklaracja i znak CE Dołączyć dokumentację Techniczno-Ruchową. | do uzgodnienia po podpisaniu umowy | chemiczna | 1 | sztuka
[7 empty] | Razem | 0
UWAGA
* +/-10%

## PSP nr 23
ZK/2/13SZKOL/II/2020
Zakup i montaż dygestorium laboratoryjnego dla 13 szkół podstawowych w Wałbrzychu PSP nr 23
Sczegółowy opis przedmiotu zamówienia |  | Załącznik nr 2 do SIWZ |  |  |  |  | PROPOZYCJA OFERENTA
Lp. | Nazwa produktu | Opis produktu, parametry, funkcjonalność, materiał | Kolor | Pracownia | ilość | jm | cj brutto | Wartość brutto | Opis produktu w stosunku do opisu z SIWS | Wizualizacja, zdjęcie lub rysunek
1 | Dygestorium laboratoryjne szkolne | Konstrukcja dygestorium umieszczona na stalowym stelażu z zakończonymi stopkami do poziomowania w minimalnym zakresie *0-50mm. Komora robocza (manipulacyjna) z bokami przeszklonymi (szkło bezpieczne), tylna ściana wyłożona chemoodpornym polipropylenem. Szafa (przeszklona z 3 stron) o minimalnych wym. zewn. *1200x*900x*2100 mm (dł. x gł. x wys.) gł. robocza blatu *700 mm, szer.*1100 mm, gr. *38mm. Dygestorium labolatoryjne do ustawienia przylegającego tyłem do ściany. Okno umieszczone na przeciwwagach z płynnym przesuwaniem góra/dół i zabezpieczeniem przed niekontrolowanym spadkiem. Wszystkie szyby - szkło bezpieczne. Wysokość z maksymalnie podniesionym oknem *2500mm. Elementy podstawowego wyposażenia dygestorium: - możliwość instalacji wody zimnej (wyposażone w zawór wody z wylewką labolatoryjną na tylnej ścianie, zlewik ceramiczny o wym. zewn. *300x*145mm), - posiada 2 gniazd el. 230V/16A* klasy minimum IP 45, wewnętrzne oświetlenie, lampa jarzeniowa minimum IP 45 - posiada wentylator stropowy (montowany na dachu dygestorium) wydajność *690-*1180 m3/h, minimalny poziom hałasu *48[dB(A)] + wyłącznik wentylatora montowany na panelu podblatowym. Układ wentylacji (przewietrzania) dygestorium tworzy system podwójnej tylnej ściany tzw. szczelinowy. - Blat wykonany z litej ceramiki technicznej (LCT lub równoważnej) lub z płytki ceramicznej wielkogabarytowej kwasoodpornej (montowanej na podłożu wodoodpornym) z podniesionym dookoła obrzeżem. Blat usytuowany na wysokości *900mm od posadzki. Dolny panel sterowania mediami wyposażony w szafkę z otwieranymi drzwiczkami na zewnątrz, szafka wentylowana grawitacyjnie, wykonana z płyty meblowej trójwarstwowej o grubości *18 mm laminowanej obustronnie. Szafka wyposażona jest w półkę, oraz zamek patentowy. Bez instalacji gazowej !!! Wykonane zgodnie z normą PN/EN 14175, Deklaracja i znak CE Dołączyć dokumentację Techniczno-Ruchową. | do uzgodnienia po podpisaniu umowy | chemiczna | 1 | sztuka
[7 empty] | Razem | 0
UWAGA
* +/-10%

## PSP nr 30 w ZSP 3
ZK/2/13SZKOL/II/2020
Zakup i montaż dygestorium laboratoryjnego dla 13 szkół podstawowych w WałbrzychuPSP nr 30 w ZSP nr 3
Sczegółowy opis przedmiotu zamówienia |  | Załącznik nr 2 do SIWZ |  |  |  |  | PROPOZYCJA OFERENTA
Lp. | Nazwa produktu | Opis produktu, parametry, funkcjonalność, materiał | Kolor | Pracownia | ilość | jm | cj brutto | Wartość brutto | Opis produktu w stosunku do opisu z SIWS | Wizualizacja, zdjęcie lub rysunek
1 | Dygestorium laboratoryjne szkolne | Konstrukcja dygestorium umieszczona na stalowym stelażu z zakończonymi stopkami do poziomowania w minimalnym zakresie *0-50mm. Komora robocza (manipulacyjna) z bokami przeszklonymi (szkło bezpieczne), tylna ściana wyłożona chemoodpornym polipropylenem. Szafa (przeszklona z 3 stron) o minimalnych wym. zewn. *1200x*900x*2100 mm (dł. x gł. x wys.) gł. robocza blatu *700 mm, szer.*1100 mm, gr. *38mm. Dygestorium labolatoryjne do ustawienia przylegającego tyłem do ściany. Okno umieszczone na przeciwwagach z płynnym przesuwaniem góra/dół i zabezpieczeniem przed niekontrolowanym spadkiem. Wszystkie szyby - szkło bezpieczne. Wysokość z maksymalnie podniesionym oknem *2500mm. Elementy podstawowego wyposażenia dygestorium: - możliwość instalacji wody zimnej (wyposażone w zawór wody z wylewką labolatoryjną na tylnej ścianie, zlewik ceramiczny o wym. zewn. *300x*145mm), - posiada 2 gniazd el. 230V/16A* klasy minimum IP 45, wewnętrzne oświetlenie, lampa jarzeniowa minimum IP 45 - posiada wentylator stropowy (montowany na dachu dygestorium) wydajność *690-*1180 m3/h, minimalny poziom hałasu *48[dB(A)] + wyłącznik wentylatora montowany na panelu podblatowym. Układ wentylacji (przewietrzania) dygestorium tworzy system podwójnej tylnej ściany tzw. szczelinowy. - Blat wykonany z litej ceramiki technicznej (LCT lub równoważnej) lub z płytki ceramicznej wielkogabarytowej kwasoodpornej (montowanej na podłożu wodoodpornym) z podniesionym dookoła obrzeżem. Blat usytuowany na wysokości *900mm od posadzki. Dolny panel sterowania mediami wyposażony w szafkę z otwieranymi drzwiczkami na zewnątrz, szafka wentylowana grawitacyjnie, wykonana z płyty meblowej trójwarstwowej o grubości *18 mm laminowanej obustronnie. Szafka wyposażona jest w półkę, oraz zamek patentowy. Bez instalacji gazowej !!! Wykonane zgodnie z normą PN/EN 14175, Deklaracja i znak CE Dołączyć dokumentację Techniczno-Ruchową. | do uzgodnienia po podpisaniu umowy | chemiczna | 1 | sztuka
[7 empty] | Razem | 0
UWAGA
* +/-10%

## PSP nr 6
ZK/2/13SZKOL/II/2020
Zakup i montaż dygestorium laboratoryjnego dla 13 szkół podstawowych w Wałbrzychu PSP nr 6
Sczegółowy opis przedmiotu zamówienia |  | Załącznik nr 2 do SIWZ |  |  |  |  | PROPOZYCJA OFERENTA
Lp. | Nazwa produktu | Opis produktu, parametry, funkcjonalność, materiał | Kolor | Pracownia | ilość | jm | cj brutto | Wartość brutto | Opis produktu w stosunku do opisu z SIWS | Wizualizacja, zdjęcie lub rysunek
1 | Dygestorium laboratoryjne szkolne | Konstrukcja dygestorium umieszczona na stalowym stelażu z zakończonymi stopkami do poziomowania w minimalnym zakresie *0-50mm. Komora robocza (manipulacyjna) z bokami przeszklonymi (szkło bezpieczne), tylna ściana wyłożona chemoodpornym polipropylenem. Szafa (przeszklona z 3 stron) o minimalnych wym. zewn. *1200x*900x*2100 mm (dł. x gł. x wys.) gł. robocza blatu *700 mm, szer.*1100 mm, gr. *38mm. Dygestorium labolatoryjne do ustawienia przylegającego tyłem do ściany. Okno umieszczone na przeciwwagach z płynnym przesuwaniem góra/dół i zabezpieczeniem przed niekontrolowanym spadkiem. Wszystkie szyby - szkło bezpieczne. Wysokość z maksymalnie podniesionym oknem *2500mm. Elementy podstawowego wyposażenia dygestorium: - możliwość instalacji wody zimnej (wyposażone w zawór wody z wylewką labolatoryjną na tylnej ścianie, zlewik ceramiczny o wym. zewn. *300x*145mm), - posiada 2 gniazd el. 230V/16A* klasy minimum IP 45, wewnętrzne oświetlenie, lampa jarzeniowa minimum IP 45 - posiada wentylator stropowy (montowany na dachu dygestorium) wydajność *690-*1180 m3/h, minimalny poziom hałasu *48[dB(A)] + wyłącznik wentylatora montowany na panelu podblatowym. Układ wentylacji (przewietrzania) dygestorium tworzy system podwójnej tylnej ściany tzw. szczelinowy. - Blat wykonany z litej ceramiki technicznej (LCT lub równoważnej) lub z płytki ceramicznej wielkogabarytowej kwasoodpornej (montowanej na podłożu wodoodpornym) z podniesionym dookoła obrzeżem. Blat usytuowany na wysokości *900mm od posadzki. Dolny panel sterowania mediami wyposażony w szafkę z otwieranymi drzwiczkami na zewnątrz, szafka wentylowana grawitacyjnie, wykonana z płyty meblowej trójwarstwowej o grubości *18 mm laminowanej obustronnie. Szafka wyposażona jest w półkę, oraz zamek patentowy. Bez instalacji gazowej !!! Wykonane zgodnie z normą PN/EN 14175, Deklaracja i znak CE Dołączyć dokumentację Techniczno-Ruchową. | do uzgodnienia po podpisaniu umowy | chemiczna | 1 | sztuka
[7 empty] | Razem | 0
UWAGA
* +/-10%

## PSP nr 9 w ZSP nr 2
ZK/2/13SZKOL/II/2020
Zakup i montaż dygestorium laboratoryjnego dla 13 szkół podstawowych w Wałbrzychu PSP nr 9 w ZSP nr 2
Sczegółowy opis przedmiotu zamówienia |  | Załącznik nr 2 do SIWZ |  |  |  |  | PROPOZYCJA OFERENTA
Lp. | Nazwa produktu | Opis produktu, parametry, funkcjonalność, materiał | Kolor | Pracownia | ilość | jm | cj brutto | Wartość brutto | Opis produktu w stosunku do opisu z SIWS | Wizualizacja, zdjęcie lub rysunek
1 | Dygestorium laboratoryjne szkolne | Konstrukcja dygestorium umieszczona na stalowym stelażu z zakończonymi stopkami do poziomowania w minimalnym zakresie *0-50mm. Komora robocza (manipulacyjna) z bokami przeszklonymi (szkło bezpieczne), tylna ściana wyłożona chemoodpornym polipropylenem. Szafa (przeszklona z 3 stron) o minimalnych wym. zewn. *1200x*900x*2100 mm (dł. x gł. x wys.) gł. robocza blatu *700 mm, szer.*1100 mm, gr. *38mm. Dygestorium labolatoryjne do ustawienia przylegającego tyłem do ściany. Okno umieszczone na przeciwwagach z płynnym przesuwaniem góra/dół i zabezpieczeniem przed niekontrolowanym spadkiem. Wszystkie szyby - szkło bezpieczne. Wysokość z maksymalnie podniesionym oknem *2500mm. Elementy podstawowego wyposażenia dygestorium: - możliwość instalacji wody zimnej (wyposażone w zawór wody z wylewką labolatoryjną na tylnej ścianie, zlewik ceramiczny o wym. zewn. *300x*145mm), - posiada 2 gniazd el. 230V/16A* klasy minimum IP 45, wewnętrzne oświetlenie, lampa jarzeniowa minimum IP 45 - posiada wentylator stropowy (montowany na dachu dygestorium) wydajność *690-*1180 m3/h, minimalny poziom hałasu *48[dB(A)] + wyłącznik wentylatora montowany na panelu podblatowym. Układ wentylacji (przewietrzania) dygestorium tworzy system podwójnej tylnej ściany tzw. szczelinowy. - Blat wykonany z litej ceramiki technicznej (LCT lub równoważnej) lub z płytki ceramicznej wielkogabarytowej kwasoodpornej (montowanej na podłożu wodoodpornym) z podniesionym dookoła obrzeżem. Blat usytuowany na wysokości *900mm od posadzki. Dolny panel sterowania mediami wyposażony w szafkę z otwieranymi drzwiczkami na zewnątrz, szafka wentylowana grawitacyjnie, wykonana z płyty meblowej trójwarstwowej o grubości *18 mm laminowanej obustronnie. Szafka wyposażona jest w półkę, oraz zamek patentowy. Bez instalacji gazowej !!! Wykonane zgodnie z normą PN/EN 14175, Deklaracja i znak CE Dołączyć dokumentację Techniczno-Ruchową. | do uzgodnienia po podpisaniu umowy | chemiczna | 1 | sztuka
[7 empty] | Razem | 0
UWAGA
* +/-10%

## PSP nr 15
ZK/2/13SZKOL/II/2020
Zakup i montaż dygestorium laboratoryjnego dla 13 szkół podstawowych w Wałbrzychu PSP nr 15
Sczegółowy opis przedmiotu zamówienia |  | Załącznik nr 2 do SIWZ |  |  |  |  | PROPOZYCJA OFERENTA
Lp. | Nazwa produktu | Opis produktu, parametry, funkcjonalność, materiał | Kolor | Pracownia | ilość | jm | cj brutto | Wartość brutto | Opis produktu w stosunku do opisu z SIWS | Wizualizacja, zdjęcie lub rysunek
1 | Dygestorium laboratoryjne szkolne | Konstrukcja dygestorium umieszczona na stalowym stelażu z zakończonymi stopkami do poziomowania w minimalnym zakresie *0-50mm. Komora robocza (manipulacyjna) z bokami przeszklonymi (szkło bezpieczne), tylna ściana wyłożona chemoodpornym polipropylenem. Szafa (przeszklona z 3 stron) o minimalnych wym. zewn. *1200x*900x*2100 mm (dł. x gł. x wys.) gł. robocza blatu *700 mm, szer.*1100 mm, gr. *38mm. Dygestorium labolatoryjne do ustawienia przylegającego tyłem do ściany. Okno umieszczone na przeciwwagach z płynnym przesuwaniem góra/dół i zabezpieczeniem przed niekontrolowanym spadkiem. Wszystkie szyby - szkło bezpieczne. Wysokość z maksymalnie podniesionym oknem *2500mm. Elementy podstawowego wyposażenia dygestorium: - możliwość instalacji wody zimnej (wyposażone w zawór wody z wylewką labolatoryjną na tylnej ścianie, zlewik ceramiczny o wym. zewn. *300x*145mm), - posiada 2 gniazd el. 230V/16A* klasy minimum IP 45, wewnętrzne oświetlenie, lampa jarzeniowa minimum IP 45 - posiada wentylator stropowy (montowany na dachu dygestorium) wydajność *690-*1180 m3/h, minimalny poziom hałasu *48[dB(A)] + wyłącznik wentylatora montowany na panelu podblatowym. Układ wentylacji (przewietrzania) dygestorium tworzy system podwójnej tylnej ściany tzw. szczelinowy. - Blat wykonany z litej ceramiki technicznej (LCT lub równoważnej) lub z płytki ceramicznej wielkogabarytowej kwasoodpornej (montowanej na podłożu wodoodpornym) z podniesionym dookoła obrzeżem. Blat usytuowany na wysokości *900mm od posadzki. Dolny panel sterowania mediami wyposażony w szafkę z otwieranymi drzwiczkami na zewnątrz, szafka wentylowana grawitacyjnie, wykonana z płyty meblowej trójwarstwowej o grubości *18 mm laminowanej obustronnie. Szafka wyposażona jest w półkę, oraz zamek patentowy. Bez instalacji gazowej !!! Wykonane zgodnie z normą PN/EN 14175, Deklaracja i znak CE Dołączyć dokumentację Techniczno-Ruchową. | do uzgodnienia po podpisaniu umowy | chemiczna | 1 | sztuka
[7 empty] | Razem | 0
UWAGA
* +/-10%

## PSP nr 17 w ZSP nr 1
ZK/2/13SZKOL/II/2020
Zakup i montaż dygestorium laboratoryjnego dla 13 szkół podstawowych w WałbrzychuPSP nr 17 w ZSP nr 1
Sczegółowy opis przedmiotu zamówienia |  | Załącznik nr 2 do SIWZ |  |  |  |  | PROPOZYCJA OFERENTA
Lp. | Nazwa produktu | Opis produktu, parametry, funkcjonalność, materiał | Kolor | Pracownia | ilość | jm | cj brutto | Wartość brutto | Opis produktu w stosunku do opisu z SIWS | Wizualizacja, zdjęcie lub rysunek
1 | Dygestorium laboratoryjne szkolne | Konstrukcja dygestorium umieszczona na stalowym stelażu z zakończonymi stopkami do poziomowania w minimalnym zakresie *0-50mm. Komora robocza (manipulacyjna) z bokami przeszklonymi (szkło bezpieczne), tylna ściana wyłożona chemoodpornym polipropylenem. Szafa (przeszklona z 3 stron) o minimalnych wym. zewn. *1200x*900x*2100 mm (dł. x gł. x wys.) gł. robocza blatu *700 mm, szer.*1100 mm, gr. *38mm. Dygestorium labolatoryjne do ustawienia przylegającego tyłem do ściany. Okno umieszczone na przeciwwagach z płynnym przesuwaniem góra/dół i zabezpieczeniem przed niekontrolowanym spadkiem. Wszystkie szyby - szkło bezpieczne. Wysokość z maksymalnie podniesionym oknem *2500mm. Elementy podstawowego wyposażenia dygestorium: - możliwość instalacji wody zimnej (wyposażone w zawór wody z wylewką labolatoryjną na tylnej ścianie, zlewik ceramiczny o wym. zewn. *300x*145mm), - posiada 2 gniazd el. 230V/16A* klasy minimum IP 45, wewnętrzne oświetlenie, lampa jarzeniowa minimum IP 45 - posiada wentylator stropowy (montowany na dachu dygestorium) wydajność *690-*1180 m3/h, minimalny poziom hałasu *48[dB(A)] + wyłącznik wentylatora montowany na panelu podblatowym. Układ wentylacji (przewietrzania) dygestorium tworzy system podwójnej tylnej ściany tzw. szczelinowy. - Blat wykonany z litej ceramiki technicznej (LCT lub równoważnej) lub z płytki ceramicznej wielkogabarytowej kwasoodpornej (montowanej na podłożu wodoodpornym) z podniesionym dookoła obrzeżem. Blat usytuowany na wysokości *900mm od posadzki. Dolny panel sterowania mediami wyposażony w szafkę z otwieranymi drzwiczkami na zewnątrz, szafka wentylowana grawitacyjnie, wykonana z płyty meblowej trójwarstwowej o grubości *18 mm laminowanej obustronnie. Szafka wyposażona jest w półkę, oraz zamek patentowy. Bez instalacji gazowej !!! Wykonane zgodnie z normą PN/EN 14175, Deklaracja i znak CE Dołączyć dokumentację Techniczno-Ruchową. | do uzgodnienia po podpisaniu umowy | chemiczna | 1 | sztuka
[7 empty] | Razem | 0
UWAGA
* +/-10%

## PSP nr 22 w ZSP nr 4
ZK/2/13SZKOL/II/2020
Zakup i montaż dygestorium laboratoryjnego dla 13 szkół podstawowych w WałbrzychuPSP nr 22 w ZSP nr 4
Sczegółowy opis przedmiotu zamówienia |  | Załącznik nr 2 do SIWZ |  |  |  |  | PROPOZYCJA OFERENTA
Lp. | Nazwa produktu | Opis produktu, parametry, funkcjonalność, materiał | Kolor | Pracownia | ilość | jm | cj brutto | Wartość brutto | Opis produktu w stosunku do opisu z SIWS | Wizualizacja, zdjęcie lub rysunek
1 | Dygestorium laboratoryjne szkolne | Konstrukcja dygestorium umieszczona na stalowym stelażu z zakończonymi stopkami do poziomowania w minimalnym zakresie *0-50mm. Komora robocza (manipulacyjna) z bokami przeszklonymi (szkło bezpieczne), tylna ściana wyłożona chemoodpornym polipropylenem. Szafa (przeszklona z 3 stron) o minimalnych wym. zewn. *1200x*900x*2100 mm (dł. x gł. x wys.) gł. robocza blatu *700 mm, szer.*1100 mm, gr. *38mm. Dygestorium labolatoryjne do ustawienia przylegającego tyłem do ściany. Okno umieszczone na przeciwwagach z płynnym przesuwaniem góra/dół i zabezpieczeniem przed niekontrolowanym spadkiem. Wszystkie szyby - szkło bezpieczne. Wysokość z maksymalnie podniesionym oknem *2500mm. Elementy podstawowego wyposażenia dygestorium: - możliwość instalacji wody zimnej (wyposażone w zawór wody z wylewką labolatoryjną na tylnej ścianie, zlewik ceramiczny o wym. zewn. *300x*145mm), - posiada 2 gniazd el. 230V/16A* klasy minimum IP 45, wewnętrzne oświetlenie, lampa jarzeniowa minimum IP 45 - posiada wentylator stropowy (montowany na dachu dygestorium) wydajność *690-*1180 m3/h, minimalny poziom hałasu *48[dB(A)] + wyłącznik wentylatora montowany na panelu podblatowym. Układ wentylacji (przewietrzania) dygestorium tworzy system podwójnej tylnej ściany tzw. szczelinowy. - Blat wykonany z litej ceramiki technicznej (LCT lub równoważnej) lub z płytki ceramicznej wielkogabarytowej kwasoodpornej (montowanej na podłożu wodoodpornym) z podniesionym dookoła obrzeżem. Blat usytuowany na wysokości *900mm od posadzki. Dolny panel sterowania mediami wyposażony w szafkę z otwieranymi drzwiczkami na zewnątrz, szafka wentylowana grawitacyjnie, wykonana z płyty meblowej trójwarstwowej o grubości *18 mm laminowanej obustronnie. Szafka wyposażona jest w półkę, oraz zamek patentowy. Bez instalacji gazowej !!! Wykonane zgodnie z normą PN/EN 14175, Deklaracja i znak CE Dołączyć dokumentację Techniczno-Ruchową. | do uzgodnienia po podpisaniu umowy | chemiczna | 1 | sztuka
[7 empty] | Razem | 0
UWAGA
* +/-10%

## PSP nr 26
ZK/2/13SZKOL/II/2020
Zakup i montaż dygestorium laboratoryjnego dla 13 szkół podstawowych w Wałbrzychu PSP nr 26
Sczegółowy opis przedmiotu zamówienia |  | Załącznik nr 2 do SIWZ |  |  |  |  | PROPOZYCJA OFERENTA
Lp. | Nazwa produktu | Opis produktu, parametry, funkcjonalność, materiał | Kolor | Pracownia | ilość | jm | cj brutto | Wartość brutto | Opis produktu w stosunku do opisu z SIWS | Wizualizacja, zdjęcie lub rysunek
1 | Dygestorium laboratoryjne szkolne | Konstrukcja dygestorium umieszczona na stalowym stelażu z zakończonymi stopkami do poziomowania w minimalnym zakresie *0-50mm. Komora robocza (manipulacyjna) z bokami przeszklonymi (szkło bezpieczne), tylna ściana wyłożona chemoodpornym polipropylenem. Szafa (przeszklona z 3 stron) o minimalnych wym. zewn. *1200x*900x*2100 mm (dł. x gł. x wys.) gł. robocza blatu *700 mm, szer.*1100 mm, gr. *38mm. Dygestorium labolatoryjne do ustawienia przylegającego tyłem do ściany. Okno umieszczone na przeciwwagach z płynnym przesuwaniem góra/dół i zabezpieczeniem przed niekontrolowanym spadkiem. Wszystkie szyby - szkło bezpieczne. Wysokość z maksymalnie podniesionym oknem *2500mm. Elementy podstawowego wyposażenia dygestorium: - możliwość instalacji wody zimnej (wyposażone w zawór wody z wylewką labolatoryjną na tylnej ścianie, zlewik ceramiczny o wym. zewn. *300x*145mm), - posiada 2 gniazd el. 230V/16A* klasy minimum IP 45, wewnętrzne oświetlenie, lampa jarzeniowa minimum IP 45 - posiada wentylator stropowy (montowany na dachu dygestorium) wydajność *690-*1180 m3/h, minimalny poziom hałasu *48[dB(A)] + wyłącznik wentylatora montowany na panelu podblatowym. Układ wentylacji (przewietrzania) dygestorium tworzy system podwójnej tylnej ściany tzw. szczelinowy. - Blat wykonany z litej ceramiki technicznej (LCT lub równoważnej) lub z płytki ceramicznej wielkogabarytowej kwasoodpornej (montowanej na podłożu wodoodpornym) z podniesionym dookoła obrzeżem. Blat usytuowany na wysokości *900mm od posadzki. Dolny panel sterowania mediami wyposażony w szafkę z otwieranymi drzwiczkami na zewnątrz, szafka wentylowana grawitacyjnie, wykonana z płyty meblowej trójwarstwowej o grubości *18 mm laminowanej obustronnie. Szafka wyposażona jest w półkę, oraz zamek patentowy. Bez instalacji gazowej !!! Wykonane zgodnie z normą PN/EN 14175, Deklaracja i znak CE Dołączyć dokumentację Techniczno-Ruchową. | do uzgodnienia po podpisaniu umowy | chemiczna | 1 | sztuka
[7 empty] | Razem | 0
UWAGA
* +/-10%

## PSP nr 28
ZK/2/13SZKOL/II/2020
Zakup i montaż dygestorium laboratoryjnego dla 13 szkół podstawowych w WałbrzychuPSP nr 28
Sczegółowy opis przedmiotu zamówienia |  | Załącznik nr 2 do SIWZ |  |  |  |  | PROPOZYCJA OFERENTA
Lp. | Nazwa produktu | Opis produktu, parametry, funkcjonalność, materiał | Kolor | Pracownia | ilość | jm | cj brutto | Wartość brutto | Opis produktu w stosunku do opisu z SIWS | Wizualizacja, zdjęcie lub rysunek
1 | Dygestorium laboratoryjne szkolne | Konstrukcja dygestorium umieszczona na stalowym stelażu z zakończonymi stopkami do poziomowania w minimalnym zakresie *0-50mm. Komora robocza (manipulacyjna) z bokami przeszklonymi (szkło bezpieczne), tylna ściana wyłożona chemoodpornym polipropylenem. Szafa (przeszklona z 3 stron) o minimalnych wym. zewn. *1200x*900x*2100 mm (dł. x gł. x wys.) gł. robocza blatu *700 mm, szer.*1100 mm, gr. *38mm. Dygestorium labolatoryjne do ustawienia przylegającego tyłem do ściany. Okno umieszczone na przeciwwagach z płynnym przesuwaniem góra/dół i zabezpieczeniem przed niekontrolowanym spadkiem. Wszystkie szyby - szkło bezpieczne. Wysokość z maksymalnie podniesionym oknem *2500mm. Elementy podstawowego wyposażenia dygestorium: - możliwość instalacji wody zimnej (wyposażone w zawór wody z wylewką labolatoryjną na tylnej ścianie, zlewik ceramiczny o wym. zewn. *300x*145mm), - posiada 2 gniazd el. 230V/16A* klasy minimum IP 45, wewnętrzne oświetlenie, lampa jarzeniowa minimum IP 45 - posiada wentylator stropowy (montowany na dachu dygestorium) wydajność *690-*1180 m3/h, minimalny poziom hałasu *48[dB(A)] + wyłącznik wentylatora montowany na panelu podblatowym. Układ wentylacji (przewietrzania) dygestorium tworzy system podwójnej tylnej ściany tzw. szczelinowy. - Blat wykonany z litej ceramiki technicznej (LCT lub równoważnej) lub z płytki ceramicznej wielkogabarytowej kwasoodpornej (montowanej na podłożu wodoodpornym) z podniesionym dookoła obrzeżem. Blat usytuowany na wysokości *900mm od posadzki. Dolny panel sterowania mediami wyposażony w szafkę z otwieranymi drzwiczkami na zewnątrz, szafka wentylowana grawitacyjnie, wykonana z płyty meblowej trójwarstwowej o grubości *18 mm laminowanej obustronnie. Szafka wyposażona jest w półkę, oraz zamek patentowy. Bez instalacji gazowej !!! Wykonane zgodnie z normą PN/EN 14175, Deklaracja i znak CE Dołączyć dokumentację Techniczno-Ruchową. | do uzgodnienia po podpisaniu umowy | chemiczna | 1 | sztuka
[7 empty] | Razem | 0
UWAGA
* +/-10%

## PSP nr 37
ZK/2/13SZKOL/II/2020
Zakup i montaż dygestorium laboratoryjnego dla 13 szkół podstawowych w Wałbrzychu PSP nr 37
Sczegółowy opis przedmiotu zamówienia |  | Załącznik nr 2 do SIWZ |  |  |  |  | PROPOZYCJA OFERENTA
Lp. | Nazwa produktu | Opis produktu, parametry, funkcjonalność, materiał | Kolor | Pracownia | ilość | jm | cj brutto | Wartość brutto | Opis produktu w stosunku do opisu z SIWS | Wizualizacja, zdjęcie lub rysunek
1 | Dygestorium laboratoryjne szkolne | Konstrukcja dygestorium umieszczona na stalowym stelażu z zakończonymi stopkami do poziomowania w minimalnym zakresie *0-50mm. Komora robocza (manipulacyjna) z bokami przeszklonymi (szkło bezpieczne), tylna ściana wyłożona chemoodpornym polipropylenem. Szafa (przeszklona z 3 stron) o minimalnych wym. zewn. *1200x*900x*2100 mm (dł. x gł. x wys.) gł. robocza blatu *700 mm, szer.*1100 mm, gr. *38mm. Dygestorium labolatoryjne do ustawienia przylegającego tyłem do ściany. Okno umieszczone na przeciwwagach z płynnym przesuwaniem góra/dół i zabezpieczeniem przed niekontrolowanym spadkiem. Wszystkie szyby - szkło bezpieczne. Wysokość z maksymalnie podniesionym oknem *2500mm. Elementy podstawowego wyposażenia dygestorium: - możliwość instalacji wody zimnej (wyposażone w zawór wody z wylewką labolatoryjną na tylnej ścianie, zlewik ceramiczny o wym. zewn. *300x*145mm), - posiada 2 gniazd el. 230V/16A* klasy minimum IP 45, wewnętrzne oświetlenie, lampa jarzeniowa minimum IP 45 - posiada wentylator stropowy (montowany na dachu dygestorium) wydajność *690-*1180 m3/h, minimalny poziom hałasu *48[dB(A)] + wyłącznik wentylatora montowany na panelu podblatowym. Układ wentylacji (przewietrzania) dygestorium tworzy system podwójnej tylnej ściany tzw. szczelinowy. - Blat wykonany z litej ceramiki technicznej (LCT lub równoważnej) lub z płytki ceramicznej wielkogabarytowej kwasoodpornej (montowanej na podłożu wodoodpornym) z podniesionym dookoła obrzeżem. Blat usytuowany na wysokości *900mm od posadzki. Dolny panel sterowania mediami wyposażony w szafkę z otwieranymi drzwiczkami na zewnątrz, szafka wentylowana grawitacyjnie, wykonana z płyty meblowej trójwarstwowej o grubości *18 mm laminowanej obustronnie. Szafka wyposażona jest w półkę, oraz zamek patentowy. Bez instalacji gazowej !!! Wykonane zgodnie z normą PN/EN 14175, Deklaracja i znak CE Dołączyć dokumentację Techniczno-Ruchową. | do uzgodnienia po podpisaniu umowy | chemiczna | 1 | sztuka
[7 empty] | Razem | 0
UWAGA
* +/-10%