## Specyfikacja
Załącznik nr 2 do oferty, Numer sprawy: ZOZK/1/KAIZEN/X/2020
Szczegółowy opis przedmiotu zamówienia | [9 empty] | PROPOZYCJA OFERENTA
Lp. | Nazwa produktu | Ilość łączna | jm | Opis produktu, parametry, funkcjonalność, materiał; do produktów należy doliczyć dostawę i montaż oraz próbne uruchomienie i wsparcie techniczne przez 6 miesięcy | Ilość / sztuki lub kg | Ilość / sztuki lub kg | Ilość / sztuki lub kg | Ilość / sztuki lub kg | Ilość / sztuki lub kg
[5 empty] | ZS nr 5, ul. Ogrodowa 2a w Wałbrzychu | ZS nr 7, ul. Kłodzka 29 w Wałbrzychu | ZSP Energetyk, al. Wyzwolenia 5 w Wałbrztchu | ZSZS ul. Mickiewicza 24 w Wałbrzychu | Łączna ilość | cj brutto | wartość brutto | zgodny/ niezgodny + parametry (jeśli dotyczy) | wizualizacja, zdjęcie lub rysunek
1 | Drukarka 3d | 8 | szt. | Technologia wydruku: FDM / FFF / LPD Obszar roboczy (stół roboczy): • min. pole wydruku: 250 x 210 x 210 mm • podgrzewany Obsługiwane materiały: • PLA, PET, ABS, HIPS, Flex PP, Laywood, Nylon, T-Glass • forma materiału: szpula • średnica materiału: 1,75 mm • możliwość używania materiałów do druku innych niż producenta drukarki 3D • drukarka powinna być wyposażona w optyczny czujnik filamentu Drukarka powinna być wyposażona w dodatkowy moduł drukowania min. 5 filamentami jednocześnie (dot. PLA, PET i ABS) Średnica dyszy: 0,4 mm • możliwość wymiany dyszy na 0,2 mm i 0,3 mm Dodatkowo drukarki powinny posiadać możliwości: • automatycznego poziomowania i kalibracji • automatycznej kompensacji przekrzywień osi • obsługi wydruku: druk z komputera (USB, WiFi), druk z karty SD • kontroli poprzez ekran LCD • wznowienia wydruku po całkowitej utracie zasilania W komplecie z drukarką 3D powinien być dostarczony zestaw narzędzi: • min. 3 szczotki druciane • min. 3 pilniki igiełkowe • szczypce półokrągłe • obcinarka boczna • mini szczypce uniwerslane • mini szczypce odgięte • mini kombinerki • suwmiarka • szczelinomierz • min. 3 pensety • zestaw imbusów (min. 6) • zestaw do czyszczenia dysz (min. 3 zestawy) • okulary ochronne lub przyłbica ochronna • zestaw wkrętaków (min. 5 szt.) Gwarancja minimum 24 miesiące, Inne: kompletny system okablowania i montażu, 6 miesięcy wsparwie techniczne | 2 | 2 | 2 | 2 | 8
2 | Drukarka 3d | 4 | szt. | Technologia wydruku: FDM / FFF / LPD Obszar roboczy (stół roboczy): • min. pole wydruku: 200 x 200 x 190 mm • podgrzewany Komora robocza: zamknięta Wbudowany moduł skanujący Obsługiwane materiały: • forma materiału: szpula • średnica materiału: 1,75 mm • obsługiwane materiały: PLA, PET, ABS, HIPS • możliwość używania materiałów do druku innych niż producenta drukarki 3D Średnica dyszy: 0,4 mm Rozdzielczość: 20 –400 mikronów Dodatkowo drukarki powinny posiadać możliwości: • automatycznego poziomowania i kalibracji • beznarzędziowej wymiany ekstrudera na moduł grawerujący • obsługi wydruku: druk z komputera (USB, WiFi) • kontroli poprzez ekran LCD • wznowienia wydruku po całkowitej utracie zasilania W komplecie z drukarką 3D powinien być dostarczony zestaw narzędzi: • min. 3 szczotki druciane • min. 3 pilniki igiełkowe • szczypce półokrągłe • obcinarka boczna • mini szczypce uniwerslane • mini szczypce odgięte • mini kombinerki • suwmiarka • szczelinomierz • min. 3 pensety • zestaw imbusów (min. 6) • zestaw do czyszczenia dysz (min. 3 zestawy) • okulary ochronne lub przyłbica ochronna • zestaw wkrętaków (min. 5 szt.) Gwarancja minimum 24 miesiące, Inne: kompletny system okablowania i montażu, 6 miesięcy wsparwie techniczne | 1 | 1 | 1 | 1 | 4 |  |  |  |  | https://www.euro.com.pl/urzadzenia-wielofunkcyjne/brother-mfc-j3530dw.bhtml#opis | https://www.euro.com.pl/urzadzenia-wielofunkcyjne,technologia-druku!atramentowa,inne-zlacza!wi-fi,druk-dwustronny!automatyczny,m3.bhtml
3 | Drukarka 3d | 4 | szt. | Technologia wydruku: FDM / FFF / LPD Obszar roboczy (stół roboczy): • min. pole wydruku: 200 x 200 x 180 mm • podgrzewany Komora robocza: zamknięta Wbudowana kamera umożliwiająca kontrolę wydruku. Obsługiwane materiały: • forma materiału: szpula • średnica materiału: 1,75 mm • obsługiwane materiały: PLA, PET, ABS, HIPS • możliwość używania materiałów do druku innych niż producenta drukarki 3D • drukarka powinna być wyposażona w optyczny czujnik filamentu Średnica dyszy: 0,4 mm • możliwość wymiany dyszy na 0,3 mm i 0,6 mm Rozdzielczość: 90 – 390 mikronów Dodatkowo drukarki powinny posiadać możliwości: • automatycznego poziomowania i kalibracji • obsługi wydruku: druk z komputera (USB, WiFi), nośnik USB, łącze Ethernet • kontroli poprzez dotykowy ekran LCD • wznowienia wydruku po całkowitej utracie zasilania W komplecie z drukarką 3D powinien być dostarczony zestaw narzędzi: • min. 3 szczotki druciane • min. 3 pilniki igiełkowe • szczypce półokrągłe • obcinarka boczna • mini szczypce uniwerslane • mini szczypce odgięte • mini kombinerki • suwmiarka • szczelinomierz • min. 3 pensety • zestaw imbusów (min. 6) • zestaw do czyszczenia dysz (min. 3 zestawy) • okulary ochronne lub przyłbica ochronna • zestaw wkrętaków (min. 5 szt.) • Gwarancja minimum 24 miesiące, • Inne: kompletny system okablowania i montażu, 6 miesięcy wsparcie techniczne | 1 | 1 | 1 | 1 | 4
4 | Filament | 160 | kg | a. 160 kg (słownie: sto sześćdziesiąt kilogramów) filamentu PLA • dostarczonego w szpulach: o 1 kg lub/i 0,85 kg lub/i 0,60 kg • min. w 8 rożnych kolorach • biodegradowalne | 40 | 40 | 40 | 40 | 160
5 | Filament | 160 | kg | b. 160 kg (słownie: sto sześćdziesiąt kilogramów) filamentu PLA Antybakteryjnego • dostarczonego w szpulach: o 1 kg lub/i 0,85 kg lub/i 0,60 kg • min. w 3 rożnych kolorach • biodegradowalne | 40 | 40 | 40 | 40 | 160
[9 empty] | SUMA | 0 | 0